## 废气
固定污染源排放烟气连续监测系统现场审核评分表
（满分100分）
审核单位：
评分项目 | 评分内容 | 评分细则 | 得分 | 扣分原因
一、CEMS系统组成的完全性（满分26分）
颗粒物监测系统（满分1分） | 是否有颗粒物监测系统 | 有得1分，没有不得分
气态污染物监测系统（满分2分） | 是否有SO2污染物监测系统 | 有得1分，没有不得分
| 是否有NOx污染物监测系统 | 有得1分，没有不得分
烟气参数监测系统（满分5分） | 是否有烟气流速监测系统 | 有得1分，没有不得分
| 是否有烟气温度监测系统 | 有得1分，没有不得分
| 是否有含氧量监测系统 | 有得1分，没有不得分
| 是否有烟道压力监测系统 | 有得1分，没有不得分
| 是否有烟气湿度监测系统 | 有得1分，没有不得分（输入湿度值的不得分）
气态污染物采样预处理系统（满分3分） | 是否有采样管加温部分 | 有得1分，没有不得分（控温小于120℃不得分）
| 是否有水气除去部分 | 有得1分，没有不得分（制冷器温度大于5℃不得分）
| 是否有烟尘过滤部分 | 有得1分，没有不得分
标准系统（满分10分） | 零点漂移，气态污染物应≤±2.5%F·S | 合格得2分，否则不得分
| 量程漂移，气态污染物应≤±2.5%F·S | 合格得2分，否则不得分
| 是否有颗粒物、气态污染物校准系统 | 有得2分，没有不得分
| 检查速度场系数和皮托管系数K值校准系统 | 有得2分，没有不得分
| 标气进气系统 | 标气的进气口在采样口处得2分，否则不得分
自动清洗系统（满分4分） | 采样探头是否有反吹风清洗功能 | 有得1分，没有不得分
| 皮托管测压孔是否有反吹风清洗功能 | 有得1分，没有不得分
| 采样管线是否有反吹风清洗功能 | 有得1分，没有不得分
| 烟尘监测仪是否有反吹风清洗功能 | 有得1分，没有不得分
安全及防雷系统（满分1分） | 是否有二级门禁管理和三级防雷系统 | 有得1分，没有不得分
二、技术性能（满分6分）
响应时间（满分2分） | 气态污染物应≤180S | 符合要求得2分，否则不得分
相对误差（满分2分） | 气态污染物应≤±10%F·S，颗粒污染物应≤±10%F·S | 符合要求得2分，一项不符合扣1分
线性（满分2分） | 相关系数应≥0.85 | 符合要求得2分，否则不得分
三、监测用房和仪器安装的规范性（满分28分）
监测用房（满分2分） | 1、面积大于6m2；配备专用配电以及空调；2、监测传感器或采样系统到一次分析仪器数据采集/控制仪的信号传输距离尽可能缩短；3、随机所带的三芯电源可靠接地；4、监测用房室内管线分析仪器设备应和配电柜、仪表柜保持一定的距离。 | 符合得2分，缺一项扣0.5分
安装位置（满分6分） | 1、颗粒物CEMS：位于所有颗粒物控制设备下游，不受环境光线的影响；应尽量安装在流速大于5m/s的位置。优先选择在垂直管段，避开烟道弯头、阀门、变管下游方向不小于4倍直径，和距上述部件上游方向不小于2倍直径处；2、气态污染物CEMS：位于气态污染物混合均匀的位置，气态污染物浓度或排放速率有代表性，同时便于维护；3、流速连续测量系统：安装位置位于颗粒物和气态污染物CEMS下游>300mm处，尽可能安装在流速大于5m/s的位置。 | 符合得6分，缺一项扣2分
探头和管线（满分2分） | 探头的安装是否规范，管线有无破损，管线走向是否向下倾斜5度。 | 符合得2分，否则不得分
气体处理和稀释系统的检查（满分2分） | 1、按维护要求定期更换过滤器；2、冷却器温度在操作条件之内；3、采样管线内无冷凝现象；4、采样泵无腐蚀、非正常的噪声或漏气情况。 | 符合得2分，缺一项扣0.5分
标准气体的检查（满分2分） | 为技术监督部门授权的单位生产，有标准气体的证明书，在有效期内，其浓度与量程相匹配。 | 全部符合得2分，否则不得分
设备保护（满分6分） | 安装位置无振动、无水滴、无水雾、不漏风、容易接近、方便日常维护。 | 符合得6分，缺一项扣1分
人工检测条件（满分2分） | 是否在监测孔下游0.5m左右预留手工采样孔。 | 预留且位置符合要求得2分，预留但位置不符合要求得1分，未预留不得分
维护保养（满分2分） | 1、有仪器日常校准的记录；2、维护保养记录与历史数据记录一致；3、排放数据进行了校准；4、有丢失及出现异常数据的处理措施。 | 符合得2分，缺一项扣0.5分
采样操作平台（满分2分） | 操作平台不小于3m2，平台栏杆高度不低于1.5m；平台高度与比对孔距离为1.2~1.5m，采用斜爬梯，倾角不大于60度，宽度为0.6~0.8m。 | 全部符合得2分，缺一项扣0.5分
四、数据采集系统准确性（满分6分）
数据采集记录系统（满分4分） | 是否有排放数据、丢失数据、操作数据记录，是否有日常校准的原始记录单。 | 符合得4分，缺一项扣1分
数据一致性（满分2分） | 通过日常校准、线性、相对准确度等数据记录，校核最近的数据记录来审核系统的准确性；现场数据是否与主管环保部门数据一致性。 | 符合得2分，缺一项扣1分
五、通讯系统的畅通性及数据完整性（满分18分）
数据传输是否符合国标要求（满分2分） | 数据采集、传输及通讯协议是否符合国标要求。 | 符合国标得2分，否则不得分
联网情况与稳定性（满分4分） | 是否能与环保部门监控平台稳定联网。 | 能与环保部门监控平台联网得2分，否则不得分；审核期间内，不出现除通信稳定性、通信协议正确性和数据传输正确性以外的问题，得2分，否则不得分
数据保存与分查阅（满分5分） | 是否具备数据历史存储功能和查询功能，可以查阅日报、月报、季报和年报统计数据。 | 现场调阅实时、历史监测数据，可调出得2分，否则不得分
| 可查阅污染物排放浓度、排放速率、排放总量。 | 符合得3分，缺一项扣1分
报警功能（满分2分） | 具有污染物浓度、总量超标报警功能和异常、缺失数据标记和处理功能。 | 符合要求得2分，缺一项扣1分
打印功能（满分3分） | 能打印任意时段标准状态下干烟气的烟尘、SO2、NOx的平均排放浓度（mg/m3）和排放量（kg/h、t/d、t/a） | 符合要求得3分，缺一项扣1分
通讯接口（满分2分） | 有RS232、RS422或RS485接口 | 有得2分，否则不得分
六、运行管理的规范性（满分16分）
设备资料（满分10分） | 是否有验收监测报告，仪器设备的说明书、合格证、环保认证、适用性检测合格报告等设备资料是否完整，检修记录是否建档，并保持完整。 | 有验收监测报告得5分，否则不得分。其他符合得5分，缺一项扣1分
管理制度（满分3分） | 是否建立了系统运行、校准、维护技术管理制度和人员岗位职责。 | 符合要求每项得1分，缺一项扣1分
运行记录（满分3分） | 是否有自动监测系统运行记录、检修记录、易耗品更换记录和校准记录以及台帐。是否建档，并保持完整、连续性。 | 符合要求得3分，缺一项扣1分
总分：
评分人： |  | 日期： 年 月 日