## 重庆市建设项目排放污染物（临时）许可申请表
重庆市建设项目排放污染物（临时）许可申请表
建设单位 | 重庆安泰矿业发展有限公司 | 建设地址 | 大兴镇龙飞村7组
建设项目 | 石灰岩开采 | 环评审批文号 | 渝（璧山）环准【2013】035
法人代表 | 周廷平
法人代码 |  | 联系人及联系电话 |  | 刘长江13883929968
申请排污临时许可期限
环保措施落实情况（含环境风险防范设施、辐射安全防护措施及应急预案等） | 该项目总投资1200万元，环保投资61万元，占地面积46200m2，房屋建筑面积2024.6 m2。 该项目矿区范围走向长约558米，水平宽约170米，分为矿山开采区、工业广场和破碎站、堆料场等四个区域。采场开采面积0.0462km2,从上到下露天台阶式开采，开采标高+520米—+475米。首采区设在矿山南部，采用自上而下、由近及远的顺序进行开采。开采的块石运送至矿山西南部的破碎站进行破碎，破碎后的石子由传送皮带运送至南侧料场。碎石站及料场占地约2600m2。采场最终开采的边坡角不大于54°。项目建设规模为年产10万吨建筑材料用石灰石生产及破碎加工，按回采率95%计算矿山可采储量为212.9万吨。
（建设单位盖章）
年 月 日
污染治理 单位意见
（盖 章）
年 月 日
工程建设 监理单位意见
（盖 章）
年 月 日

## 重庆市排放污染物（临时）许可申请表(废水)
重庆市建设项目排放污染物（临时）许可申请表
（一）废水
排放口名称及编号 | 排放方式与去向 | 排放量（ｔ/a） | 预计污染物排放情况 |  |  |  | 备注
|  |  | 污染物名称 | 最高排放浓度（mg/L） | 最大排放量（kg/d） | 排放总量（ｔ/a）
采区汇水 | 《污水综合排放标准》（GB8978-1996）一级标准 |  | w01012 悬浮物 | 100 | 690 | 0.07
|  |  | w01018 化学需氧量 | 70 | 690 | 0.05

## 重庆市排放污染物（临时）许可申请表(废气)
重庆市建设项目排放污染物（临时）许可申请表
（二）废气
排放口名称及编号 | 排放方式、排放口高度 | 排放量（Nm3/a） | 预计污染物排放情况 |  |  |  |  | 备注
|  |  | 污染物名称 | 最高排放浓度（mg/m3） | 最大排放速率（kg/h） | 无组织排放浓度（mg/m3） | 排放总量（ｔ/a）
开采、运输过程 | 无组织排放 |  | a34000 颗粒物 | 120 |  |  | 4.8 | 无组织排放

## 重庆市排放污染物（临时）许可申请表(固废)
重庆市建设项目排放污染物（临时）许可申请表
（三）固废
固体废物名称 | 类别编号 | 预计年产生量（t/a） | 预计综合利用量（t/a） | 预计处 置量（t/a） | 处置方式 | 处置地点 | 贮存量 | 预计排放量（t/a）
（t/a）
生活垃圾 |  | 4.5 |  |  | 垃圾处置场填埋 | 垃圾处置场
废弃土石 |  | 1569.4 |  |  | 弃土场堆放，闭坑时回填 | 弃土场

## 重庆市排放污染物（临时）许可申请表(噪声)
重庆市建设项目排放污染物（临时）许可申请表
（四）噪声
场（厂）界点名称及编号 | 最大排放值 |  | 允许排放时间 | 备注
| 昼间 | 夜间
| 〔dB（A）〕 | 〔dB（A）〕
《工业企业厂界环境噪声排放标准》（GB12348-2008）2类标准 | 60 | 50 |  | /

## 字典表 (hidden)
废水排放规律 | 水污染物 | 废水排放去向 | 大气污染物
11xx 废水连续排放，流量稳定 | w01001 pH值 | A 直接进入海域 | a01010 林格曼黑度
1011 废水连续排放，流量不稳定，但有周期性规律 | w01002 色度 | B 直接进入江河、湖、库等水环境 | a05001 二氧化碳
1019 废水连续排放，流量不稳定，但有规律，且不属于周期性规律 | w01012 悬浮物 | C 进入城市下水道（再入江河、湖、库） | a05002 甲烷
1001 废水连续排放，流量不稳定，属于冲击型排放 | w01017 五日生化需氧量 | D 进入城市下水道（再入沿海海域） | a19002 臭气浓度
1009 废水连续排放，流量不稳定且无规律，但不属于冲击型排放 | w01018 化学需氧量 | E 进入城市污水处理厂 | a20016 铍及其化合物
01xx 废水间断排放，排放期间流量稳定 | w01020 总有机碳 | F 直接进入污灌农田 | a20025 镉及其化合物
0011 废水间断排放，排放期间流量不稳定，但有周期性规律 | w20111 总汞 | G 进入地渗或蒸发地 | a20043 铅及其化合物
0019 废水间断排放，排放期间流量不稳定，但有规律，且不属于非周期性规律 | w20113 烷基汞 | H 进入其他单位 | a20057 汞及其化合物
0001 废水间断排放，排放期间流量不稳定，属于冲击型排放 | w20115 总镉 | L 工业废水集中处理厂 | a20063 镍及其化合物
0009 废水间断排放，排放期间流量不稳定且无规律，但不属于冲击型排放 | w20116 总铬 | K 其他 | a20091 锡及其化合物
| w20117 六价铬 |  | a21001 氨
| w20118 三价铬 |  | a21002 氮氧化物
| w20119 总砷 |  | a21005 一氧化碳
| w20120 总铅 |  | a21018 氟化物
| w20121 总镍 |  | a21021 氰化氢
| w20122 总铜 |  | a21022 氯
| w20123 总锌 |  | a21024 氯化氢
| w20124 总锰 |  | a21026 二氧化硫
| w20125 总铁 |  | a21028 硫化氢
| w20126 总银 |  | a23001 酚类
| w20127 总铍 |  | a24046 氯乙烯
| w20128 总硒 |  | a24087 碳氢化合物
| w20092 锡 |  | a25002 苯
| w20023 硼 |  | a25003 甲苯
| w20061 钼 |  | a25005 二甲苯
| w20012 钡 |  | a25010 氯苯
| w20038 钴 |  | a25023 硝基苯
| w20089 铊 |  | a25040 苯可溶物
| w21003 氨氮（NH3-N） |  | a25044 苯并[a]芘
| w99001 有机氮 |  | a26001 苯胺类
| w21004 凯氏氮 |  | a26022 三甲胺
| w21006 亚硝酸盐 |  | a28001 甲硫醚
| w21007 硝酸盐（以N计） |  | a28010 二甲二硫醚
| w21016 氰化物 |  | a30001 甲醇
| w21019 硫化物 |  | a30002 甲硫醇
| w21017 氟化物（以F−计） |  | a34012 粉尘
| w21018 碘化物 |  | a30022 硫醇
| w21021 硫氰化物 |  | a31001 甲醛
| w21030 铁（Ⅱ、Ⅲ）氰络合物 |  | a31002 乙醛
| w22001 石油类 0 |  | a31004 丙烯醛
| w22002 动植物油 |  | a34013 烟尘
| w22003 油 |  | a34014 水泥尘
| w21022 氯化物（以Cl−计） |  | a34015 矿渣棉尘
| w21023 活性氯 |  | a34016 石英粉尘
| w21024 余氯 |  | a34017 炭黑尘
| w21026 二氧化硫 |  | a34018 石棉尘
| w21012 元素磷 |  | a34019 玻璃棉尘
| w21011 总磷（以P计） |  | a34020 染料尘
| w21015 磷酸盐 |  | a34038 沥青烟
| w21013 黄磷 |  | a34039 硫酸雾
| w33023 甲胺磷 |  | a34040 铬酸雾
| w23002 挥发酚 |  | a9901 酸碱雾
| w23003 苯酚 |  | a34041 油烟
| w23012 苯二酚 |  | a24088 非甲烷总烃
| w23017 苯甲酚 |  | a99010 丙烯腈
| w23018 间-甲酚 |  | a34000 颗粒物
| w23019 氯酚类 |  | a99054 总挥发性有机物
| w23020 2,4-二氯苯酚 |  | a99049 光气
| w23022 2,4,6-三氯苯酚 |  | a99051 二硫化碳
w24004 三氯甲烷
w24009 三溴甲烷
w24006 一氯二溴甲烷
w24001 挥发性卤代烃
w24005 四氯甲烷（四氯化碳）
w24046 氯乙烯
w24049 三氯乙烯
w24050 四氯乙烯
w25001 苯系物
w25002 苯
w25003 甲苯
w25004 乙苯
w25006 邻二甲苯
w25007 对二甲苯
w25008 间二甲苯
w26001 苯胺类
w25009 氯代苯类
w25010 氯苯
w25011 1,2-二氯苯
w25013 1,4-二氯苯
w25020 硝基氯苯
w25021 对硝基氯苯
w25022 2,4-二硝基氯苯
w31001 甲醛
w31003 三氯乙醛
w31004 丙烯醛
w99010 丙烯腈
w25041 多环芳烃
w19004 彩色显影剂
w19005 显影剂及氧化物总量
w33001 六六六
w33006 滴滴滴（DDD）
w33010 敌敌畏
w33011 敌百虫
w33051 呋喃丹
w33018 有机磷农药
w33019 乐果
w33020 对硫磷
w33021 甲基对硫磷
w33022 马拉硫磷
w29001 邻苯二甲酸酯类
w29003 邻苯二甲酸二辛酯
w29002 邻苯二甲酸二丁酯（酞酸二丁酯）
w23025 五氯酚
w23026 五氯酚钠
w99002 可吸附有机卤化物
w30010 硝化甘油
w25023 硝基苯类
w25024 二硝基甲苯
w25025 三硝基甲苯
w25026 环三亚甲基三硝胺（黑索今）
w21008 肼
w26056 一甲基肼
w26057 1,1-二甲基肼（偏二甲基肼）
w26026 三乙胺
w26028 二乙烯三胺
w21010 叠氮化物（以N3−计）
w19002 阴离子表面活性剂
w21027 石棉（纤维＞10 μm）
w25043 苯并[a]芘
w02003 粪大肠菌群
w02004 总大肠菌群
w02001 蛔虫卵
w03001 总α放射性
w03002 总β放射性
w21001 总氮